## Sheet1
| PRODUCT DESCRIPTION | PRODUCT | FINISH |  | DATE | REV
| UNIVERAL TILT TURN COLUMN KIT ASSY (FL602K) | FL602KITB | MATT BLACK |  | 2023-11-07 | 04
ITEM | DESCRIPTION | PART No. | FINISH | BAG LETTER | QTY | REV
1 | COLUMN & LABEL ASSY | N/A |  |  | 1 | N/A
1.1 | LH COULMN ASSY | 6483-A |  |  | 1 | 01 | A
1.1.1 | LH COLUMN | 6483-1 | BM |  | 1 | 01
1.1.2 | COLUMN END CAP (JSING XIN JX-919) | 6418-26 | BM |  | 1 | N/A
1.1.3 | M6 INSERT COLUMN END CAP | 481603 | BM |  | 1 | 00
1.2 | RED LETTER 'A' LABEL 10MM DIA (464612) | 464589 |  |  | 1 | 00
2 | COLUMN & LABEL ASSY | N/A |  |  | 1 | N/A
2.1 | RH COULMN ASSY | 6483-B |  |  | 1 | 00 | B
2.1.1 | RH COLUMN | 6483-2 | BM |  | 1 | 01
2.1.2 | COLUMN END CAP (JSING XIN JX-919) | 6418-26 | BM |  | 1 | N/A
2.1.3 | M6 INSERT COLUMN END CAP | 481603 | BM |  | 1 | 00
2.2 | RED LETTER 'B' LABEL 10MM DIA (464612) | 464590 |  |  | 1 | 00
3 | SUPPORT BAR & LABEL ASSY | N/A |  |  | 2 | N/A
3.1 | SUPPORT BAR ASSY | 6483-C | BM |  | 1 | 00 | C
3.1.1 | SUPPORT BAR | 6483-3 |  |  | 1 | 02
3.1.2 | WELD PLATE | 6483-4 |  |  | 2 | 01
3.2 | RED LETTER 'C' LABEL 10MM DIA (464612) | 464591 |  |  | 1 | 00
4 | SUPPORT BAR & LABEL ASSY | N/A |  |  | 2 | N/A
4.1 | SUPPORT TOP ASSY | 6483-D |  |  | 1 | 01 | D
4.1.1 | COLUMN SUPPORT BAR WIDE | 6483-5 | BM |  | 1 | 02
4.1.2 | M6x18LG PEM FH CLINCH STUD | 400674 | ZP |  | 4 | N/A
4.1.3 | SUPPORT BAR END CAP | 6483-9 | BM |  | 2 | 01
4.2 | RED LETTER 'D' LABEL 10MM DIA (464612) | 464592 |  |  | 1 | 00
5 | COLUMN SUPPORT BAR CLAMP | 6483-6 | BM |  | 4 | 01 | E
6 | UNIVERSAL SWIVEL & TILT 600x400 VESA MODULE | P6470 | BM |  | 1 | 08 | F
7 | BENT CABLE MNG PANEL | 6483-8 | BM |  | 1 | 01 | G
8 | BAGGED ITEMS (FIXINGS KIT) | N/A |  |  | 1 | N/A
8.1 | M6x35LG SOCKET CHEESE HEAD SCREW | 400882 | ZP+BP | H | 8 | N/A
8.2 | M6x12LG SOCKET CHEESE HEAD SCREW | 400814 | ZP+BP | I | 4 | N/A
8.3 | M6x30LG SOCKET CAP HEAD SCREW | 400464 | ZP+BP | J | 4 | N/A
8.4 | M6x55LG SOCKET CAP HEAD SCREW | 400898 | ZP+BP | K | 2 | N/A
8.5 | M6 PLAIN WASHER (FORM C) | 440141 | ZP+BP | L | 2 | N/A
8.6 | M6 TYPE-T NYLOC NUT | 400253 | ZP+BP | M | 10 | N/A
8.7 | M6 ADJUSTABLE FOOT | 481583 | B | N | 2 | 00
8.8 | CABLE MNG CONNECTOR | 6483-7 | BM | O | 4 | 00
8.9 | CABLE MNG COVER ASSY | 6420-E |  | P | 1 | 00
8.10 | OUTER SLEEVE | 6420-10 | BM |  | 1 | 00
8.11 | INNER CAP | 6420-11 | BM |  | 1 | 00
8.11.1 | ROTATING COVER | 6420-12 | BM |  | 1 | 00
8.11.2 | RETAINING CAP | 6420-13 | BM |  | 1 | 00
8.11.3 | Ø12 x 38 LG x Ø0.8 WIRE x 12.5 COIL COMPRESSION SPRING | 481584 | ZP |  | 1 | 00
8.11.4 | No4 x 8LG TYPE AB POZI PAN HEAD TAPPING SCREW | 400810 | ZP |  | 1 | 00
8.12 | 5mm ALLEN KEY 30 x 80LG | 481533 | ZP+BP | Q | 1 | 00
8.13 | 4mm ALLEN KEY 25x70LG | 480503 | ZP+BP | R | 1 | 00
8.14 | SDC CABLE MNG CLIPS WITH ADHESIVE STRIP | 481555 | B | S | 2 | N/A
8.15 | PRINTED COMPARTMENTALISED FIXING BAG (STANDARD) | (465710) |  |  | 1 | 01
9 | INSTRUCTION LEAFLET - FL602KIT (EN/SP/FR) | 465783 |  |  | 1 | 02
10 | FL602KIT BOX ASSY | 701149 |  |  | 1 | --
10.1 | FL602KIT 1C BROWN BOX | 470576 |  |  | 1 | --
10.2 | FL602KITB BARCODE LABEL | 470577 |  |  | 2 | --
11 | FL602KIT PACKAGING SPEC | 420131 |  |  | SET | N/A
12 | TRACK LABEL (ADERE TO 6470-D) | (464631) |  |  | 1 | 00