## Sheet1
| PRODUCT DESCRIPTION | PRODUCT | FINISH |  | DATE | REV | F8 REFERENCE
| DOUBLE ARM 200 MOUNT (LHL204-v2) | JXXL24 | BLACK AND SILVER 哑光黑+闪银 |  | 2025-03-31 | 11 | LDA20-222
ITEM | DESCRIPTION | PART No. | FINISH | BAG LETTER |  | REV | F8 PART No. | ITEM LETTER | ITEM WEIGHT (g)
1 | VESA WITH BRKT ASSY | 6634-E |  |  | 1 | 00 |  | A | 2083.69
1.1 | WALL BRKT AND ARM ASSY | 6634-D |  |  | 1 | 00 |  |  | 1363.87
1.1.1 | WALL BRKT ASSY | 6634-A | MATT BLACK PC / 哑光黑 |  | 1 | APR-19-23 | LDA20-222-B01 |  | 311
1.1.1.1 | WALL BRKT BACK PLATE | 6634-3 |  |  | 1 | Aug-11-14 | LDA20-222-L001 |  | 238.5
1.1.1.2 | WALL BRKT PIVOT BRKT | 6634-4 |  |  | 1 | APR-14-23 | LDA20-222-L002 |  | 72.5
1.1.2 | ARM ASSY | 6634-C |  |  | 1 | 01 |  |  | 713.72
1.1.2.1 | REAR ARM | 6634-1 | SILVER SPARKEL PC / 银闪光 WANNAN 3027 |  | 1 | Aug-19-14 | LDA20-223-L004 |  | 319.9
1.1.2.2 | PIVOT SPACER | 6634-7 | BZP / 蓝白锌 |  | 1 | Aug-05-14 | LDA20-223-L010 |  | 29.4
1.1.2.3 | FRONT ARM | 6634-2 | SILVER SPARKEL PC / 银闪光 WANNAN 3027 |  | 1 | Aug-11-14 | LDA20-222-L004 |  | 265.9
1.1.2.4 | PIVOT BUSH | 6634-8 | BLACK / 黑色 |  | 2 | Aug-05-14 | LDA20-223-L017 |  | 1.46
1.1.2.5 | ELBOW PIVOT PIN | 6634-11 | BZP / 蓝白锌 |  | 1 | Aug-19-14 | LDA20-222-L003 |  | 86.2
1.1.2.6 | PIVOT WASHER | 6634-9 | BLACK / 黑色 |  | 1 | Aug-11-14 | LDA20-222-L008 |  | 0.3
1.1.2.7 | FIXED WASHER | 6634-10 | BZP / 蓝白锌 |  | 1 | Aug-11-14 | LDA20-222-L005 |  | 2.1
1.1.2.8 | PRESSURE WASHER | 6634-23 | BZP / 蓝白锌 |  | 1 | Aug-28-14 | LPA26-463-L14 |  | 2.2
1.1.2.9 | M6 SPRING WASHER (GB/T93-1987) | 440227 | BZP / 蓝白锌 |  | 1 | N/A | GB051007 |  | 0.8
1.1.2.10 | M6x16LG SOCKET BUTTON HEAD SCREW | 400567 | 8.8 BZP / 蓝白锌 |  | 1 | N/A | GB031030 |  | 4
1.1.3 | PIVOT BUSH | 6634-12 | BLACK / 黑色 |  | 4 | Apr-28-14 | CT004 |  | 1.74
1.1.4 | M8 WASHER (GRADE A GB-T 97.1-2002) | 440224 | ZP+BP / 黑锌 |  | 4 | N/A | GB/T97.1-2002 |  | 1.55
1.1.5 | M8x75LG SOCKET BUTTON HEAD SCREW | 401120 | 8.8 ZP+BP / 黑锌 |  | 1 | N/A | GB031012 |  | 29.9
1.1.6 | M8 TYPE-T NYLOC NUT | 400336 | ZP+BP / 黑锌 |  | 2 | N/A | GB/T889.1-2000 |  | 4.1
1.1.7 | ELBOW CAP | 6634-13 | BLACK / 黑色 |  | 2 | Aug-19-14 | LDA20-223-L011 |  | 1.15
1.1.8 | M8x65LG SOCKET BUTTON HEAD SCREW | 401121 | 4.8 ZP+BP / 黑锌 |  | 1 | N/A | GB030072 |  | 23.1
1.1.9 | WRIST PIVOT BRKT | 6634-14 | MATT BLACK PC / 哑光黑 |  | 1 | Aug-05-14 | LDA20-223-L016 |  | 61.3
1.1.10 | VESA SUPPORT BRKT | 6634-15 | MATT BLACK PC / 哑光黑 |  | 1 | Feb-28-23 | 96106-LDA20-222-01-L002 |  | 165.9
1.1.11 | TILT FRICTION PLATE | 6630-10 | BLACK / 黑色 |  | 3 | Nov-20-19 | LPA39-223-L17 |  | 0.85
1.1.12 | TILT FRICTION CLAMP PLATE | 6630-9 | MATT BLACK PC / 哑光黑 |  | 1 | Nov-20-19 | LDA20-223-L009 |  | 7.3
1.1.13 | TILT FRICTION AND NUT LOCATOR | 6630-11 | BLACK / 黑色 |  | 1 | Aug-13-19 | LDA20-223-L015 |  | 4.76
1.1.14 | SPECIAL M5x57LG SOCKET CAP HEAD BOLT | 6630-25 | 8.8 ZP+BP / 黑锌 |  | 2 | Nov-20-20 | MA3-346-L016 |  | 9.36
1.1.15 | M5 TYPE-T NYLOC NUT | 400643 | ZP+BP / 黑锌 |  | 2 | N/A | GB/T889.1-2000 |  | 0.98
1.2 | VESA PLATE ASSY | 6634-B | MATT BLACK PC / 哑光黑 |  | 1 | Feb-28-23 | 96106-LDA20-222-01-B02 |  | 715.7
1.2.1 | VESA PLATE | 6634-6 |  |  | 1 | Feb-09-23 | 96106-LDA20-222-01-L001 |  | 713.01
1.2.2 | M6x15LG PEM FH CLINCH STUD | 400465 | BZP / 蓝白锌 |  | 1 | N/A | GB101006 |  | 2.69
1.3 | M6 HI-LEVER THUMB NUT | 401071 |  |  | 1 | 02 |  |  | 4.1
1.4 | TRACK LABEL | (464631) |  |  | 1 | 00 |  |  | 0.02
2 | UPPER WALL BRKT COVER | 6634-18 | BLACK / 黑色 |  | 1 | Aug-11-14 | LDA20-222-L007 | B1 | 17.2
3 | LOWER WALL BRKT COVER | 6634-19 | BLACK / 黑色 |  | 1 | Aug-11-14 | LDA20-222-L006 | B2 | 21.9
4 | PROTECTIVE STUFFING 273x210 | 6634-26 |  |  | 1 | Apri-04-17 | 96106-LDA20-222-01-P02 |  | 26.4
5 | WALL BRKT SCRATCH PROTECTOR CARD PANEL 150x180 | 6634-27 |  |  | 1 | Apri-04-17 | LDA20-222-01-P04 |  | 11.5
6 | BOXED CABLE MANAGEMENT CLIP | N/A |  |  | 1 | N/A |  |  | 33.6
6.1 | CABLE MANAGEMENT CLIP | 6634-5 | BLACK / 黑色 |  | 1 | Aug-05-14 | LDA20-223-L014 | C | 6.6
6.2 | PACKER BOX 55x50x195 | 6634-24 |  |  | 1 | Apr-17-23 | 96106-LDA20-222-01-P01 |  | 27
7 | BOXED FIXING KIT | N/A |  |  | 1 | N/A |  |  | 264.899
7.1 | FIXINGS KIT (MULTI POCKET BAG) | N/A |  |  | 1 | N/A |  |  | 231.599
7.1.1 | M4x12LG POZI PAN HEAD SCREW | 400429 | 4.8 BZP / 蓝白锌 | J1 | 4 | N/A | GB/T823-1988 |  | 1.375
7.1.2 | M4x35LG POZI PAN HEAD SCREW | 400560 | 4.8 BZP / 蓝白锌 | J2 | 4 | N/A | GB/T823-1988 |  | 3
7.1.3 | M6x30LG POZI PAN HEAD SCREW | 400652 | 4.8 BZP / 蓝白锌 | J3 | 4 | N/A | GB/T823-1988 |  | 6.575
7.1.4 | M8x25LG POZI PAN HEAD SCREW | 400551 | 4.8 BZP / 蓝白锌 | J4 | 4 | N/A | GB/T823-1988 |  | 9.95
7.1.5 | M8x50LG POZI PAN HEAD SCREW | 400692 | 4.8 BZP / 蓝白锌 | J5 | 4 | N/A | GB/T823-1988 |  | 18.675
7.1.6 | M5 WASHER (GRADE A GB-T 97.1-2002) | 440226 | BZP / 蓝白锌 | K1 | 4 | N/A | GB/T97.1-2002 |  | 0.675
7.1.7 | M8 WASHER (GRADE A GB-T 97.1-2002) | 440224 | BZP / 蓝白锌 | K2 | 4 | N/A | GB/T97.1-2002 |  | 1.55
7.1.8 | 5mm TV SPACER (8.4I/Dx15O/D) | 6630-26 |  | L1 | 8 | May-22-14 | AD011006 |  | 0.55
7.1.9 | 15mm TV SPACER (8.4I/Dx15O/D) | 6630-27 |  | L2 | 4 | May-22-14 | AD011007 |  | 2.425
7.1.10 | No14x55mm LG TYPE AB POZI HEX HEAD SCREW | 401091 | S | W1 | 3 | 00 |  |  | 10.6
7.1.11 | FLANGED 10x45LG WALL PLUG | 481791 |  | W2 | 3 | 00 |  |  | 1.933
7.1.12 | M6x16O/Dx1.6THK PLAIN WASHER | 6630-28 | S | W3 | 3 | 00 |  |  | 2
7.1.13 | PRINTED COMPARTMENTALISED FIXING BAG (STD BASIC) | (471589) |  |  | 1 | 00 |  |  | 6.7
7.2 | 4mm ALLEN KEY 25x70LG | 480503 | S |  | 1 | 00 | G/T5356-1998 | D | 8.8
7.3 | PACKER BOX 105x35x170 | 6634-25 |  |  | 1 | Apri-04-17 | LDA20-222-P02 |  | 24.5
8 | JXXL24 INSTRUCTION LEAFLET (EN) | 471758 |  |  | 1 | 01 |  |  | 18.6
9 | JXXL24 WALL PLACEMENT TEMPLATE | 472033 |  |  | 1 | -- |  |  | 5.7
10 | LHL204-v2 FITTINGS SET | 420188 |  |  | N/A | 01 |  |  | N/A
11 | JXXL24 4C BOX | 472023 |  |  | 1 | -- |  |  | 209.9
12 | Ø50mm CLEAR PP SEAL LABEL | 471842 |  |  | 2 | N/A |  |  | 0.02
13 | OUTER CARTON (TYPE 1 BASIC) | (472214) |  |  | 0.16667 | 00 |  |  | 498.8
14 | CLEAR CELLOPHANE TAPE (OUTER CARTON) | N/A |  |  | AS REQUIRED | N/A |  |  | 0.02
[8 empty] | GIFT BOXED WEIGHT (g) | 2693.429
[8 empty] | BOM TOTAL WEIGHT (g) | 2776.5657
[8 empty] | GROSS WEIGHT (g) | 16659.394
N/A | GA PSEUDO ASSY (FOR REFERENCE ONLY) | 6634-H |  |  | N/A | Feb-28-23 | 96106-LDA20-222-01-Z01
N/A | VESA PSEUDO ASSY (FOR REFERENCE ONLY) | 6634-I |  |  | N/A | Feb-09-23 | 96106-LDA20-222-01-B01
N/A | ARM PSEUDO ASSY (FOR REFERENCE ONLY) | 6634-J |  |  | N/A | Aug-11-14 | LDA20-222-B02